## Bill of Materials-LED fix910 RD
Jofre_PN | Comment | Quantity | Designator | Fitted
| R1206S | 36 | R1, R2, R3, R4, R5, R6, R7, R8, R9, R10, R11, R12, R13, R14, R15, R16, R17, R18, R19, R20, R21, R22, R23, R24, R25, R26, R27, R28, R29, R30, R31, R32, R33, R34, R35, R36 | Fitted
HL1032 | LED, SMD, 1412, 1.9-2.5V, 50mA, 4500mCd, red, 633nm, Type 5086 | 173 | VD1, VD2, VD3, VD4, VD5, VD6, VD7, VD8, VD9, VD10, VD11, VD12, VD13, VD14, VD15, VD16, VD17, VD18, VD19, VD20, VD21, VD22, VD23, VD24, VD25, VD26, VD27, VD28, VD29, VD30, VD31, VD32, VD33, VD34, VD35, VD36, VD37, VD38, VD39, VD40, VD41, VD42, VD43, VD44, VD45, VD46, VD47, VD48, VD49, VD50, VD51, VD52, VD53, VD54, VD55, VD56, VD57, VD58, VD59, VD60, VD61, VD62, VD63, VD64, VD65, VD66, VD67, VD68, VD69, VD70, VD71, VD72, VD73, VD74, VD75, VD76, VD77, VD78, VD79, VD80, VD81, VD82, VD83, VD84, VD85, VD86, VD87, VD88, VD89, VD90, VD91, VD92, VD93, VD94, VD95, VD96, VD97, VD98, VD99, VD100, VD101, VD102, VD103, VD104, VD105, VD106, VD107, VD108, VD109, VD110, VD111, VD112, VD113, VD114, VD115, VD116, VD117, VD118, VD119, VD120, VD121, VD122, VD123, VD124, VD125, VD126, VD127, VD128, VD129, VD130, VD131, VD132, VD133, VD134, VD135, VD136, VD137, VD138, VD139, VD140, VD141, VD142, VD143, VD144, VD145, VD146, VD147, VD148, VD149, VD150, VD151, VD152, VD153, VD154, VD155, VD156, VD157, VD158, VD159, VD160, VD161, VD162, VD163, VD164, VD165, VD166, VD167, VD168, VD169, VD170, VD171, VD172, VD173 | Fitted
VS087 | Diode Zener, SMD, SOT-23, 4.3V, 0.35W | 173 | VS1, VS2, VS3, VS4, VS5, VS6, VS7, VS8, VS9, VS10, VS11, VS12, VS13, VS14, VS15, VS16, VS17, VS18, VS19, VS20, VS21, VS22, VS23, VS24, VS25, VS26, VS27, VS28, VS29, VS30, VS31, VS32, VS33, VS34, VS35, VS36, VS37, VS38, VS39, VS40, VS41, VS42, VS43, VS44, VS45, VS46, VS47, VS48, VS49, VS50, VS51, VS52, VS53, VS54, VS55, VS56, VS57, VS58, VS59, VS60, VS61, VS62, VS63, VS64, VS65, VS66, VS67, VS68, VS69, VS70, VS71, VS72, VS73, VS74, VS75, VS76, VS77, VS78, VS79, VS80, VS81, VS82, VS83, VS84, VS85, VS86, VS87, VS88, VS89, VS90, VS91, VS92, VS93, VS94, VS95, VS96, VS97, VS98, VS99, VS100, VS101, VS102, VS103, VS104, VS105, VS106, VS107, VS108, VS109, VS110, VS111, VS112, VS113, VS114, VS115, VS116, VS117, VS118, VS119, VS120, VS121, VS122, VS123, VS124, VS125, VS126, VS127, VS128, VS129, VS130, VS131, VS132, VS133, VS134, VS135, VS136, VS137, VS138, VS139, VS140, VS141, VS142, VS143, VS144, VS145, VS146, VS147, VS148, VS149, VS150, VS151, VS152, VS153, VS154, VS155, VS156, VS157, VS158, VS159, VS160, VS161, VS162, VS163, VS164, VS165, VS166, VS167, VS168, VS169, VS170, VS171, VS172, VS173 | Fitted